## Tabelle1
	Verpolungsschutzdiode					MMBD1503A ?

926-LM234Z-6/NOPB	Stromquelle		LM234

		Strom Wahl				2.00E-03	A
		Referenzspannung				6.77E-02	V	@25C
			Ratio			14
			Set	soll		2.00E-03	A
			Widerstand	soll		33.85	Ohm	E24: 1 1.1 1.2 1.3 1.5 1.6 1.8 2 2.2 2.4 2.7 3 3.3 3.6 3.9 4.3 4.7 5.1 5.6 6.2 6.8 7.5 8.2 9.1
				wahl		36	Ohm
			Strom ist			0.0020	A	mit zusätzlichen Widerständen abgleichen auf 2 mA

		Bochs zusaetzlich R6				1100	Ohm
		Strom gemessen bei 0V				0.020166	A	ok

		Puent zusaetzlich R6				1000	Ohm
		Strom gemessen bei 0V				0.020168	A	ok

			Spannung minimal			1	V

	Spannungsteiler für RP Pico				unten	20000	Ohm
				Spannung max		3	V
				Mess-Spannung max		24	V
				Strom		0.00015	A
				Wid soll		140000	Ohm
				Wid wahl		150000	Ohm	E24: 1 1.1 1.2 1.3 1.5 1.6 1.8 2 2.2 2.4 2.7 3 3.3 3.6 3.9 4.3 4.7 5.1 5.6 6.2 6.8 7.5 8.2 9.1

				Gain ist		0.117647058823529

	Gleichrichter	MMBD1504A		Spannung bei Nennstrom		2.00E-03	A
						0.7	V

				Doppelte Spannung		1.4	V

	TL431ACDT			Nachteil: nicht stabil bei vielen kapazitiven Lasten. Uii, keine Lust auf solche Probleme.

	LM4041CILPR		Minimum cathode current			8.00E-05	A

			Referenz			1.233	V

			Feedback current			1.00E-07	A

			Querstrom wahl			5.00E-04	A

		R11	Widerstand	oben	soll	2466	Ohm
					wahl	2700	Ohm	E24: 1 1.1 1.2 1.3 1.5 1.6 1.8 2 2.2 2.4 2.7 3 3.3 3.6 3.9 4.3 4.7 5.1 5.6 6.2 6.8 7.5 8.2 9.1

			Querstrom ist			0.000456666666666667	A

652-CRM1206FX2200ELF			R3	Ohm		220	220	220	220	220	220	220	220	220	220	220	220	220	220	220	220
			UR3	V		0.443	0.443	0.443	0.443	0.443	0.443	0.443	0.443	0.443	0.443	0.443	0.443	0.443	0.443	0.443	0.443
			NSI50010YT1G	Ohm		83	83	83	83	83	83	83	83	83	83	83	83	83	83	83	83
			UR3	V		0.167	0.167	0.167	0.167	0.167	0.167	0.167	0.167	0.167	0.167	0.167	0.167	0.167	0.167	0.167	0.167

			Dioden	V		1.4	1.4	1.4	1.4	1.4	1.4	1.4	1.4	1.4	1.4	1.4	1.4	1.4	1.4	1.4	1.4
			U R11	V			1.233	1.233	1.233	1.233	1.233	1.233	1.233	1.233	1.233	1.233	1.233	1.233	1.233	1.233	1.233
			R12	Ohm			820	2700	5100	7500	9100	12000	11000	13000	1000	3000	5100	7500	9100	11000	13000
			UR12	V			0.374	1.233	2.329	3.425	4.156	5.480	5.023	5.937	0.457	1.370	2.329	3.425	4.156	5.023	5.937

			UR21				0	0	0	0	0	0	1.233	1.233	1.233	1.233	1.233	1.233	1.233	1.233	1.233
			R22	Ohm			0	0	0	0	0	0	0	0	15000	15000	15000	15000	15000	15000	15000
			UR22	V			0	0	0	0	0	0	0	0	6.85	6.85	6.85	6.85	6.85	6.85	6.85

			Loetbruecke J2				closed	closed	closed	closed	closed	closed	open	open	open	open	open	open	open	open

			Widerstand				0

			U Total	V			3.618	4.477	5.573	6.669	7.399	8.724	9.500	10.413	11.783	12.697	13.656	14.752	15.482	16.350	17.263
		Adjust mit Poti 2k		V			0.382	0.523	0.427	0.331	0.601	0.276	0.500	0.587	0.217	0.303	0.344	0.248	0.518	0.650	0.737
		Widerstand Poti adj		Ohm			837	1146	936	726	1316	605	1095	1285	475	665	754	544	1134	1424	1613

			Soll	V			4	5	6	7	8	9	10	11	12	13	14	15	16	17	18

			Pünt	Haus			1	2	3	4	5	6	7	8	9	10	11	12	13	14	15
			Bochs	Haus			16	17	18	19	20	21	22	23	24	25	26

	Kondensator		505-SMDTD04100XAKT00		1.00E-06	F

	Trimmer		81-PV36Z202C01B00

Netzgerät provisorisch bis Heizung da ist und ab Heizung 24V kommen

	z.B. Distrelec		301-78-163

Transistor PNP
863-BD242CG			z.B. BD242CG		Lieber zu stark als zu schwach

Relais auf Leiterplatte
z.B.
Finder	40.52.7.024.0000
Distrelec	301-58-613

Widerstand	1150	Ohm
Strom	0.0208695652173913	A

Transistor um Ventile zu Oeffnen
	zu ersetzen:
	Relais sind		Foto bei Peter Schär
			Finder	Type	40.61	24V wechsel 50-60 Hz
					16A 250V

	datenblatt-503054-finder-406180240000-printrelais-24-vac-16-a-1-wechsler-1-st.pdf

	Widerstand vermutlich DC				320	Ohm

			falls DC mit 24V		24	V
					0.075	A

	Bemessungsstrom				0.045	A
		wegen Induktivität ?

		Spannung DC für Bemessungsstrom			14.4	V

	Stück Relais Pünterswies				15	Stück

			Totalstrom		0.675	A

	Bei den dezentralen Speichern
	Umrüsten auf

		Finder	46.61.9.024.0040
		Distrelec	137-44-383
		Flachstecker	4.8x0.5

		DC Coil	24	V
		R	1200	Ohm
		Strom	0.02	A

	Puenterswis	Parteien	15	Stück
	Totalstrom		0.3	A

Problem Einschaltstrom Begrenzung

	NSI50010YT1G
	Wahl

	1	V
	12	mA

	2	mA
	0.166666666666667	V

	0.0833333333333333	Ohm

	NSI45020AT1G

	1	V
	15	mA

	2	mA
	0.133333333333333	V

	0.0666666666666667	Ohm